## Foglio1
VOCI COMPUTO METRICO STAZIONI DI RICARICA GREEN UP CONTROL
codice | descrizione | q.ta'
058018 | Fornitura e posa in opera di stazione di ricarica in metallo LEGRAND GREEN UP CONTROL per installazione da parete con kit di montaggio 059060 o a pavimento 059062; potenza erogabile 1 x 7,4kW monofase (32A) o 22kW trifase (32A), tensione di alimentazione 230V/400V, 50Hz, grado di protezione IP55 - IK10, RAL 9003 (con accessori installati). Ricarica di 1 veicolo eletrtrico. La stessa stazione di ricarica può essere cablata in modalità monofase o trifase a seconda del tipo di installazione e della potenza richiesta. Dotate di presa Tipo 2s con otturatori (Modo 3) e conforme agli standard IEC 61851-1 e ISO 15118-2. Dotato di: - Gestione degli accessi (lettore di carte RFID) - Gestione dell'alimentazione (Dynamic Load Management) - Connettività nativa 4G / LAN / Wi-Fi. Slot per scheda SIM disponibile per la modalità gestita dall'operatore del punto di ricarica (CPO) per la gestione, la fatturazione e la supervisione da remoto (OCPP 1.6 evoluto a 2.0.1) - Contatori elettrici MID per fornire dati accurati per la fatturazione - LED di indicazione dello stato sul fronte della stazione di ricarica (verde / blu / rosso) - Rilevamento DC integrato: 6 mA. Compreso ogni altro onere e accessorio per dare il lavoro finito a regola d'arte. Tipo Legrand cod. 058018 | 1
058019 | Fornitura e posa in opera di stazione di ricarica in metallo LEGRAND GREEN UP CONTROL per installazione da parete con kit di montaggio 059060 o a pavimento 059062; potenza erogabile 2 x 7,4kW monofase (32A) o 22kW trifase (32A), tensione di alimentazione 230V/400V, 50Hz, grado di protezione IP55 - IK10, RAL 9003 (con accessori installati). Ricarica di 2 veicoli eletrtrici. La stessa stazione di ricarica può essere cablata in modalità monofase o trifase a seconda del tipo di installazione e della potenza richiesta. Dotate di prese Tipo 2s con otturatori (Modo 3) e conforme agli standard IEC 61851-1 e ISO 15118-2. Dotato di: - Gestione degli accessi (lettore di carte RFID) - Gestione dell'alimentazione (Dynamic Load Management) - Connettività nativa 4G / LAN / Wi-Fi. Slot per scheda SIM disponibile per la modalità gestita dall'operatore del punto di ricarica (CPO) per la gestione, la fatturazione e la supervisione da remoto (OCPP 1.6 evoluto a 2.0.1) - Contatori elettrici MID per fornire dati accurati per la fatturazione - LED di indicazione dello stato sul fronte della stazione di ricarica (verde / blu / rosso) - Rilevamento DC integrato: 6 mA. Compreso ogni altro onere e accessorio per dare il lavoro finito a regola d'arte. Tipo Legrand cod. 058019 | 1
059060 | Kit per l’installazione da parete delle stazioni di ricarica Green Up in metallo con pannello frontale / copertura anteriore in metallo. Tipo Legrand cod. 058060 | 1
059062 | Piedistallo per l’installazione da pavimento delle stazioni di ricarica Green Up in metallo fornito con pannello frontale / copertura anteriore in metallo. Tipo Legrand cod. 058062 | 1